## Specific Heat Table
No. | Molecule Name: | Chemical Fromula: | a | b*10^3 | c*10^6 | HCON only? | H | C | O | N | Is Linear?
1 | Methane | CH4 | 3.381 | 18.044 | -4.3 | TRUE | 4 | 1 | 0 | 0 | FALSE
2 | Ethane | C2H6 | 2.247 | 38.201 | -11.049 | TRUE | 6 | 2 | 0 | 0 | FALSE
3 | Propane | C3H8 | 2.41 | 57195 | -17.533 | TRUE | 8 | 3 | 0 | 0 | FALSE
4 | n-Butane | C4H10 | 3.844 | 73.35 | -22.655 | TRUE | 10 | 4 | 0 | 0 | FALSE
5 | n-Pentane | C5H12 | 4.895 | 90.113 | -28.039 | TRUE | 12 | 5 | 0 | 0 | FALSE
6 | n-Hexane | C6H14 | 6.011 | 106.746 | -33.363 | TRUE | 14 | 6 | 0 | 0 | FALSE
7 | n-Heptane | C7H16 | 7.094 | 123.447 | -38.719 | TRUE | 16 | 7 | 0 | 0 | FALSE
8 | n-Octane | C8H18 | 8.163 | 140.217 | -44.127 | TRUE | 18 | 8 | 0 | 0 | FALSE
9 | Ethylene | C2H4 | 2.83 | 28.601 | -8.726 | TRUE | 4 | 2 | 0 | 0 | FALSE
10 | Propylene | C3H6 | 3.253 | 45.116 | -13.74 | TRUE | 6 | 3 | 0 | 0 | FALSE
11 | 1 -Butene | C4H8 | 3.909 | 62.848 | -19.617 | TRUE | 8 | 4 | 0 | 0 | FALSE
12 | 1 -Pentene | C5H10 | 5.347 | 78.99 | -24.733 | TRUE | 10 | 5 | 0 | 0 | FALSE
13 | 1 -hexene | C6H12 | 6.399 | 95.752 | -30.116 | TRUE | 12 | 6 | 0 | 0 | FALSE
14 | 1 -Heptene | C7H14 | 7488 | 112.44 | -35.462 | TRUE | 14 | 7 | 0 | 0 | FALSE
15 | 1 -Octene | C8H16 | 8.592 | 129.076 | -40.775 | TRUE | 16 | 8 | 0 | 0 | FALSE
16 | Acetaldehyde | C2H4O | 3.364 | 35.722 | -12.236 | TRUE | 4 | 2 | 1 | 0 | FALSE
17 | Acetylene | C2H2 | 7.331 | 12.622 | -3.889 | TRUE | 2 | 2 | 0 | 0 | FALSE
18 | Ammonia | NH3 | 6.086 | 8.812 | -1.506 | TRUE | 3 | 0 | 0 | 1 | FALSE
19 | Benzene | C6H6 | -0.409 | 77.621 | -26.429 | TRUE | 6 | 6 | 0 | 0 | FALSE
20 | 1 ,3-Butadiene | C4H6 | 5.432 | 53.224 | -17.649 | TRUE | 6 | 4 | 0 | 0 | FALSE
21 | Carbon dioxide | CO2 | 6.214 | 10.396 | -3.545 | TRUE | 0 | 1 | 2 | 0 | TRUE
22 | Carbon monoxide | CO | 6.42 | 1.665 | -0.196 | TRUE | 0 | 1 | 1 | 0 | TRUE
23 | Chlorine | Cl2 | 7.576 | 2.424 | -0.965 | FALSE | 0 | 0 | 0 | 0 | TRUE
25 | Ethyl alcohol | C2H6O | 6.99 | 39.741 | -11.926 | TRUE | 6 | 2 | 1 | 0 | FALSE
26 | Hydrogen | H2 | 6.947 | -0.2 | 0.481 | TRUE | 2 | 0 | 0 | 0 | TRUE
27 | Hydrogen chloride | HCI | 6.732 | 0.433 | 0.37 | FALSE | 1 | 0 | 0 | 0 | TRUE
28 | Hydrogen sulfide | H2S | 6.662 | 5.134 | -0.854 | FALSE | 2 | 0 | 0 | 0 | FALSE
29 | Methyl alcohol | CH4O | 4.394 | 24.274 | -6.855 | TRUE | 4 | 1 | 1 | 0 | FALSE
30 | Nitric oxide | NO | 7.02 | -0.37 | 2.546 | TRUE | 0 | 0 | 1 | 1 | TRUE
31 | Nitrogen | N2 | 6.524 | 1.25 | -0.001 | TRUE | 0 | 0 | 0 | 2 | TRUE
32 | Oxygen | O2 | 6.148 | 3.102 | -0.923 | TRUE | 0 | 0 | 2 | 0 | TRUE
33 | Sulfur dioxide | SO2 | 7.116 | 9.512 | 3.511 | FALSE | 0 | 0 | 0 | 0 | FALSE
34 | Sulfur trioxide | SO3 | 6.077 | 23.537 | -0.687 | FALSE | 0 | 0 | 0 | 0 | FALSE
35 | Toluene | C7H8 | 0.576 | 93.493 | -31.227 | TRUE | 8 | 7 | 0 | 0 | FALSE
36 | Water | H2O | 7.256 | 2.298 | 0.283 | TRUE | 2 | 0 | 1 | 0 | FALSE